## Sheet1
Power Analysis
Intan: |  |  |  |  | Ti: ADS1299
Voltage = 3.3v |  |  |  |  | Voltage = 3.3v
fH = 1 kHz
sample rate = 250 KS/s (16 channel)
Item | Current per Unit (uA) | Multi | Current Total (uA) | Watt (mW) | Item | Current per (mA) | Multi | current Total (mA) | Watt (mW)
Baseline amplifer array | 200 | 1 | 200 | 0.66 | Amplifer | 1.304 | 8 | 10.432 | 34.4256
Amplifier @ Gamma (50hz) | 7.6 | 16 | 121.6 | 0.40128 | Others | 2.296 | 1 | 2.296 | 7.5768
ADC Baseline | 510 | 1 | 510 | 1.683
ADC MUX Dynamic 1.05 MS/s | 2.14 /KS/s | 250k | 535 | 1.7655
Impedance measurement module | 70 | 1 | 70 | 0.231
Temp Sensor | 70 | 1 | 70 | 0.231
Total |  |  | 1506.6 | 4.9718 | Total |  |  | 12.728 | 42.0024
Nordic: nRF51822 |  |  |  |  | Ti: CC430F613x
Voltage = 3.3v |  |  |  |  | Voltage = 3.0
Clock = 16 Mhz |  |  |  |  | Clock = 20 Mhz
SPI = 4 Mbps
Item (Continuous) | Current per Unit (mA) | Multi | Current Total (mA) | Watt (mW) | Item (Continuous) | Current per Unit (mA) | Multi | Current Total(mA) | Watt (mW)
CPU @16Mhz | 4.4 | 1 | 4.4 | 14.52 | CPU @ 16 Mhz | 3.65 | 1 | 3.65 | 12.045
Oscillator | 0.4 | 1 | 0.4 | 1.32 | Radio Tx @ 915Mhz P = -6dbm | 18 | 1 | 18 | 59.4
Radio Tx @ P = -16 dBm | 6 | 1 | 6 | 19.8
SPI @ 4Mbps | 0.19 | 1 | 0.19 | 0.627 | Total | 21.65 | 2 | 21.65 | 71.445
Timer 24 bit | 0.258 | 1 | 0.258 | 0.8514
Watchdog timer | 0.001 | 1 | 0.001 | 0.0033 | Ti: CC
Voltage: 3.0
Total |  |  | 11.249 | 37.1217 | Clock 32 Mhz
Item (One time) | Current per Unit (mA) | Multi | Current Total (mA) | Watt (mW) | Item (Continuous) | Current per Unit (mA) | Multi | Current Total(mA) | Watt (mW)
CPU Start up | 0.6 | 1 | 0.6 | 1.98 | CPU @ 32 Mhz | 6.9 | 1 | 6.9 | 22.77
Oscillator | 1 | 1 | 1 | 3.3 | Radio Tx @2.4 Ghz P = -23dbm | 16.5 | 1 | 16.5 | 54.45
Radio Tx | 7 | 1 | 7 | 23.1
Total |  |  | 8.6 | 28.38 | Total | 23.4 | 2 | 23.4 | 77.22